## Sheet1
Blanty Theorem
					DL+LL	DL+LL+Bϱ
	V				W=	V	57689	57684	KN
	H					H	1700	3813	KN
	L		15			M	30600	68634	KN
	M
	DL
	LL
	DL+LL
	DL+LL+B					m'	0.3
	IB		2485
	KH		1
	K		1
	m	KH/K	1
	IV	LD2^3/12	241
	ƞ		0.5
	D1		15
	D2		5.78
	ϱ	D1/∏D2	0.83

	I	IB+mIV(1+2ƞϱ)	2925
	r	D1I/2ϱIV	110.2
Busume
H>(M/r)(1+ƞm')-m'W

	H	381.3
	(M/r)(1+ƞm')-m'W	-19.87396497
			Safe
	H<(M/r)(1-ƞm')+m'W	21119.59111
			safe			KP	3
	Check for elastic sate					KA	0.3
	mM/I<r(KP-KA)

	mM/I	19.48
	r(KP-KA)	297.54
			safe