## Input
fck	20	Ec	22361	N/mm^2	Ec (Short Term Static MoE)
fy	500	Est	200000	N/mm^2
gammaMc	1.5	factorSize	0.67
gammaMst	1.15

	IS456	.45fck	fck
20	22361	8933	20000
25	25000	11167	25000
30	27386	13400	30000
35	29580	15633	35000
40	31623	17867	40000
45	33541	20100	45000
50	35355	22333	50000
55	37081	24567	55000
60	38730	26800	60000
65	40311	29033	65000
70	41833	31267	70000
75	43301	33500	75000
80	44721	35733	80000

## ConcreteStressStrain
fck	20

0	0	0	0
0.01	1.95	1.3065	0.871
0.02	3.8	2.546	1.697
0.03	5.55	3.7185	2.479
0.04	7.2	4.824	3.216
0.05	8.75	5.8625	3.908
0.06	10.2	6.834	4.556
0.07	11.55	7.7385	5.159
0.08	12.8	8.576	5.717
0.09	13.95	9.3465	6.231
0.1	15	10.05	6.7
0.11	15.95	10.6865	7.124
0.12	16.8	11.256	7.504
0.13	17.55	11.7585	7.839
0.14	18.2	12.194	8.129
0.15	18.75	12.5625	8.375
0.16	19.2	12.864	8.576
0.17	19.55	13.0985	8.732
0.18	19.8	13.266	8.844
0.19	19.95	13.3665	8.911
0.2	20	13.4	8.933
0.35	20	13.4	8.933
	M20	.67xStress	.67xStress/gammaM
	MoE	Strain (%)	Stress
0	0
0.0894414382	20

## Sheet2
p(%)	q			0.17	3					d
0	0		AsMin	0.17	0
0.05	0.21478125		AsMax	0.755	3
0.1	0.424125	(xu/d)lim	0.456	0.755	0
0.15	0.62803125
0.2	0.8265
0.25	1.01953125
0.3	1.207125
0.35	1.38928125
0.4	1.566
0.45	1.73728125
0.5	1.903125
0.55	2.06353125
0.6	2.2185
0.65	2.36803125
0.7	2.512125
0.75	2.65078125
0.8	2.784
0.85	2.91178125
0.9	3.034125
0.95	3.15103125
Moment Carrying Capacity
of Singly Reinforced Section
Ast (%)
Q=Mu/bd^2

## Doubly Reinf
Load	10
span	3.6585365854	12	'
M	13.3848899465
V	18.2926829268
1.5M	20.0773349197
1.5V	27.4390243902
Width	200
Depth	300
dia	12
CC	25
d	269
q	1.3873035834
d'	31
d'/d	0.1152416357

From SP16	%	area
Asc	0	0
Ast	0.28	150.64