## Sheet1
Pipe
	OD	368	mm	fy	350
	ID	355	mm	Fy/1.1	318.1818181818
	t	6.5	mm

	Area	7382	mm2
	Iyy	120625335
	Izz	120625335
	Iyy	241250670

Factored		kN	capacity	stress
	Tension	0	1984			ratio
	Compression	21.42	2218	2.9016526687	N/mm2	0.009657349
	Shear	42.55	863.3	5.7640205906		0.0492876173
	BM	204.83	208.59	312.4444794288		0.9819742078

Torsion	size	5.4	2.5
	Wind force	1.8	kN/m^2
	Force	24.3	kN
	eccentricity	10	%	x	540
	T	13.122	kN-m
	Shear stress	10.008046817	N/mm2
	shear force	73.8794016033

## Sheet2
32.3	40	1292
69	34	2346		amount
	1st floor	3640	3	10920
	2nd floor	3640	2	7280
	future	3640	1	3640

			Total	21840