## Project
Work	Lining of Water Course Outlet
District	Bathinda
Distributary	Pirkot
Minor	Mandi
Drain Type	Minor
Branch Number	1

## Section
b	0.915
D	0.305
f	0.115
k	0.42	D + f
Bb	1.393

## 16890R
RD	16890
Side	R
BB Level	216.609
Datum	216.2
Distance	Level
-2	216.7
-1.25	216.7
-1.05	217.05
-0.85	217.05
-0.65	216.4
0	216.4
0.65	216.4
0.85	217.05
1.05	217.05
1.25	216.7
2	216.7

## Configuration
SpaceX	0.15		H	V
SlopeH	0.5		1	2
HeightCutting	0.8
BaseThickness	0.076

ThicknessWall	0.229
PlasterThickness	0.01
TopPlasterWidth	0.635
TopFillingWidth	0.305
SlopeFillingH	0.25		1	4

## DrawingData
	1	1
-2	216.7
-1.25	216.7
-1.05	217.05
-0.85	217.05
-0.65	216.4
0	216.4
0.65	216.4
0.85	217.05
1.05	217.05
1.25	216.7
2	216.7

	1	2
-1.2465	217.409
-0.8465	216.609
0	216.609
0.8465	216.609
1.2465	217.409

	1	3
-0.6965	216.609
-0.6965	217.019
-0.4675	217.019
-0.4675	216.685
0.4675	216.685
0.4675	217.019
0.6965	217.019
0.6965	216.609
-0.6965	216.609

	1	4
0	216.685
-0.4675	216.685
-0.4675	217.019
-1.1025	217.019
-1.1025	217.029
-0.4575	217.029
-0.4575	216.695
0.4575	216.695
0.4575	217.029
1.1025	217.029
-1.1025	217.019
0.4675	217.019
-0.4675	216.685
0	216.685

	1	5
-0.4675	217.019
-0.7725	217.019
-2.0485	216.7
2.0485	216.7
0.7725	217.019
0.4675	217.019