## Sheet1
Dia.	0.3	0.3	0.3	1
Cross sec. Area of pile	0.0706858347	0.0706858347	0.0706858347	0.7853981634
Density at toe of pile	17.5	17.5	17.5
N q	28	28	28
N ϒ	22.4	22.4	22.4
Effective overburden pressure(P d)	87.5	105	122.5
Ist part	58.8	58.8	58.8
Second part	2450	2940	3430
Complete ist bracket	2508.8	2998.8	3488.8
Point resistance	177.3366221098	211.9726811157	246.6087401215
Length of pile	4	5	6
surface area of pile	3.7699111843	4.7123889804	5.6548667765
Angle of internal friction	30	30	30
Co. of earth pressure(K)	1	1	1
Average eff. Overburden pressure	43.75	52.5	61.25
Angle of wall friction(Delta)	22.5	22.5	22.5
Tan(Delta)	0.4142135624	0.4142135624	0.4142135624
Skin friction	68.3177399399	102.4766099098	143.4672538737
Ultimate load carrying capacity(Q u)	245.6543620497	314.4492910254	390.0759939952
Factor of safety	2	2	2
Safe load carrying capacity	122.8271810248	157.2246455127	195.0379969976