## Sheet1
		Estimation of Concrete and Steel at GNPS-BIRMI
		Column
Description	Area(ft2)	No. of column	Length(ft)	Volume of concrete(ft3)	Dia. 1(mm)	No.	L11 (ft)	L1(ft)	Dia. 2(mm)	no.	L22	L2	No.of rings(8 dia)	Length of ring(ft)	Total length(ft)					TOTAL QUANTITY OF CONCRETE AND
C-12	4	2	12	96	16	4	12	96	20	8	12	192	19	18	684					STEEL REQUIRED FOR COLUMN
C-13	4	2	12	96	16	4	12	96	20	8	12	192	19	18	684
C-9	1.5	2	12	36	16	8	12	192					19	9	342
C-8	1.5	1	12	18	16	8	12	96					19	9	171
C-41	1.31	4	12	63	16	8	12	384					19	8	608
C-23	3	10	12	360	16	12	12	1440					19	10	1900
C-28	1.5	11	12	198	16	6	12	792	20	4	12	528	19	7	1463
C-33	1.5	11	12	198	16	8	12	1056					19	9	1881					Including overlap
C-40	1.5	16	12	288	16	8	12	1536					19	9	2736					Description	Length (ft)	Length (m)	Weight(Kg/m)	Total Weight(kg)
C-30	1.5	2	12	36	16	10	12	240					19	7	266					20 Dia bars	1003.2	305.85	2.47	755.46
C-31	1.13	2	12	27	16	8	12	192					19	8	304					16 Dia bars	8224.8	2507.56	1.58	3961.95
C-26	1.13	4	12	54	16	8	12	384					19	6	456					8 Dia bars	12293	3747.87	0.42	1574.10
C-23(a)	3	2	12	72	16	12	12	288					19	10	380
C-30(a)	3	1	12	36	16	20	12	240					19	14	266
C-27	2	1	12	24	16	10	12	120					19	8	152
			Total volume	1602	Ft3	Total length of 16 dia bars =		7152	Ft	Total length of 20 dia bars =		912	Ft	Total length of 20 dia bars =	12293	ft					Description	Volume of Concrete
				45.37	m3			2180.49	m			278.05	m		3747.9	m					Column	45.37	m3

## Sheet2
		SLAB
				Steel
			Main Steel		Distribution Steel
			Dia (12 mm)	Dia (10 mm)	Dia (10 mm)	Dia (8 mm)
Type of Slab	Volume(L x W x H)
S1	2087.32		14096			10552.5					TOTAL QUANTITY OF CONCRETE AND STEEL REQUIRED FOR SLAB
S1	714.65			3731		2172
S1	321.98		1990.8			1240
S1	219.35		857.85			792
S1	222.49		857.85			792
S2	308.71		2748.35		1138.5					Including lap
S1	154.44		819			500					Description	Length (ft)	Length (m)	Weight(Kg/m)	Total Weight(kg)	Total Weight(t)
S1	252.89		1352.4			1474					12 Dia bars	23131.75	7052.36	0.888	6262.50	6.262
S1	60.16		409.5			250					10 Dia bars	5599.93	1707.29	0.617	1053.40	1.053
Total Volume (ft3)	4342.00	Total length ( ft) =	23131.75	3731	1138.5	17772.5					8 Dia bars	20438.375	6231.21	0.42	2617.11	2.617
Total Volume (m3)	122.97	Total length (in m)	7052.36	1137.5	347.10	5418.45

							Description	Volume of Concrete
							Column	122.97	m3

## Sheet3
				Beams

Description	size	Length	Volume of concrete(ft3)		Dia. 20 mm	No.	L11 (ft)	L1(ft)	Dia. 16 mm	no.	L22	L2	DIA 12 mm	No.	L33	L3	Dia 25 mm				Ring 8 mm length	No of rings
B1	1	12	12		20	3	12	36	16	2	12	24					5	17	85
B2	1	13.75	13.75		20	3	13.75	41.25	16	5	13.75	68.75					5	19	95					TOTAL QUANTITY OF CONCRETE AND
B3		8.6					STEEL REQUIRED FOR BEAM
B5	1	12.5	12.5		20	5	12.5	62.5	16	3	12.5	37.5					5	19	95
B6	1.18725	39.86	47.323785		20	8	39.86	318.88					5.5	25	137.5
B7	1	10.5	10.5		20	3	10.5	31.5	16	2	10.5	21					5	17	85
B9	1.5	153.51	230.265		20		12.5	12.5	16	2	153.51	307.02					25	3	165.51	496.53	6	19	114
B10	1.5	29.5	44.25		20	3	36	108	16	2	29.5	59					6	19	114					Including extra and lap
B11	1.5	17.25	25.875		20	3	23.75	71.25	16	2	17.25	34.5					6	19	114					Description	Length (ft)	Length (m)	Weight(Kg/m)	Total Weight(kg)	Total Weight(t)
B12	1.5	19.35	29.025		20	6	49.35	296.1					6	19	114					25 Dia bars	1444.5	440.41	3.86	1700.0	1.700
B13	0.20825	126.85	26.4					12	6	126.85	761.1					3	25	75					20 Dia bars	3667.91	1118.27	2.47	2762.1	2.762
B14	1.5	18	27		20	8	18	144					6	19	114					16 Dia bars	4086.0	1245.73	1.58	1968.2	1.968
B15	2.25	256.5	577.1		20	2	261.25	522.5	16	2	256.5	513					5.5	19	104.5					12 Dia bars	3343	1019.12	0.888	905.0	0.905
B16	0.28125	15.5	4.36					12	6	15.5	93					3.6	25	90					10 Dia bars		0	0.617
B19	0.20825	16.55	3.4465					12	6	16.55	99.3					3	25	75					8 Dia bars	4166.7	1270.3	0.42	533.5	0.534
B20	0.20825	16.55	3.44654					12	6	16.55	99.3					3	25	75
B21	1.125	3.5	3.9375		20	3	3.5	10.5	16	2	3.5	7					5.5	17	93.5
B22	1.125	28.4	31.95		20	3	28.4	85.2	16	2	28.4	56.8					5.5	17	93.5
B23	0.20825	270.5	56.331625					12	6	270.5	1623					3	25	75
B25	1.16375	28.5	33.166875					16	3	28.5	85.5	12	2	28.5	57					5.75	25	143.75
B26	1.16375	28.5	33.166875					16	3	28.5	85.5	12	2	28.5	57					5.75	25	143.75					Description	Volume of Concrete
B27	1.125	15.5	17.4375		20	3	22	66	16	2	15.5	31					5.5	19	104.5					Total volume	74.3	m3
B28	1.16375	39	45.38625					16	3	39	117	12	2	39	78					5.75	25	143.75
B29	1.125	15.5	17.4375		20	3	22	66	16	2	15.5	31					5.5	19	104.5
B30	1.125	19.5	21.9375					16	3	19.5	58.5	12	2	19.5	39					4.5	17	76.5
B34	1.5	28.4	42.6		20	3	28.4	85.2	16	2	28.4	56.8					6	19	114
B52	1.125	212	238.5					16	5	224.5	1122.5					5.5	19	104.5
B55	1	5.25	5.25		20	3	5.25	15.75	16	2	5.25	10.5					5	17	85
B55a	2	11.2	22.4		20	3	11.2	33.6	16	2	11.2	22.4					7	17	119
B57	2.5	241.2	603		20	2	244.7	489.4					25	3	253.2	759.6	7	19	133
B56	1.602	219.81	352.13562		20	2	224.56	449.12	16	2	219.81	439.62					5.16	25	129
B123	1	14.25	14.25					16	6	14.25	85.5					5	19	95
B23a	0.25	56.76	14.19		20	4	56.76	227.04	16	4	56.76	227.04					3.33	25	83.25
B54a		5.16	0
B6a	0.25	8.6	2.15		20	2	8.6	17.2	16	6	8.6	51.6					5.75	25	143.75
		Total volume	2623	Ft3			Total length of 20 dia bars =	3189.49	Ft		Total length of 16 dia bars =	3553.03	Ft		Total length of 12 dia bars =	2906.7	Ft		Total length of 25 dia bars =	1256.13	Ft	Total length of 8 dia bars =	3472.25	Ft
			74.3	m3